## Sheet1
Usha Martin Europe B.V.
Kerkeplaat 10
3313 LC Dordrecht
The Netherlands
Stock list for Sales
Item Code | Dia | Construction | MBL | Tensile | Lay | Lube | Finish | Length Meters
WR0070-1907XWAGA31 | 7mm | 19x7 WSC | 31.5 kN | 1960 N/mm2 | RHOL | A1 | Galvanised | 660
WR0110-1907XWAGA31 | 11mm | 19x7 WSC | 77.8 kN | 1960 N/mm2 | RHOL | A1 | Galvanised | 2000
WR0130-1907XWAGA31 | 13mm | 19x7 WSC | 109.0 kN | 1960 N/mm2 | RHOL | A1 | Galvanised | 4000
WR0190-3507XWCGC51 | 19mm | 35x7 comp. WSC | 358.0 kN | 2160 N/mm2 | RHLL | A1 | Galvanised | 2000
WR0240-3507XWCGC52 | 24mm | 35x7 comp. WSC | 572.0 kN | 2160 N/mm2 | RHLL | A2 | Galvanised | 1000
WR0260-3507XWCGC52 | 26mm | 35x7 comp. WSC | 661.0 kN | 2160 N/mm2 | RHLL | A2 | Galvanised | 1500
WR0120-3507XWAGA32 | 12mm | 35x7 WSC | 102.0 kN | 1960 N/mm2 | RHOL | A2 | Galvanised | 1000
WR0190-3507XWAGA32 | 19mm | 35x7 WSC | 277.0 kN | 1960 N/mm2 | RHOL | A2 | Galvanised | 1000
WR0240-3507XWAGA32 | 24mm | 35x7 WSC | 441.0 kN | 1960 N/mm2 | RHOL | A2 | Galvanised | 2000
WR0260-3507XWAGA32 | 26mm | 35x7 WSC | 517.0 kN | 1960 N/mm2 | RHOL | A2 | Galvanised | 2000
WR0330-0439WFAGA30 | 33.5mm | 4x39 FC | 808.0 kN | 1960 N/mm2 | RHOL | Dry | Galvanised | 2500
WR0040-0619MFAGA30 | 4mm | 6x19 FC | 9.6 kN | 1960 N/mm2 | RHOL | Dry | Galvanised | 6000
WR0060-0619MPAGA30 | 6mm | 6x19 FC | 21.7 kN | 1960 N/mm2 | RHOL | Dry | Galvanised | 3000
WR0080-0619MFAGA30 | 8mm | 6x19 FC | 38.5 kN | 1960 N/mm2 | RHOL | Dry | Galvanised | 20000
WR0100-0619MPAGA30 | 10mm | 6x19 FC | 60.2 kN | 1960 N/mm2 | RHOL | Dry | Galvanised | 28905
WR0120-0619MPAGA30 | 12mm | 6x19 FC | 86.6 kN | 1960 N/mm2 | RHOL | Dry | Galvanised | 14500
WR0080-0619MWAGA30 | 8mm | 6x19w IWRC | 44.7 kN | 1960 N/mm2 | RHOL | Dry | Galvanised | 950
WR0180-0626WFAZA15 | 18mm | 6x26ws FC | 175.0 kN | 1570/1770 N/mm2 | RHOL | A5 | Zn/Al | 5000
WR0200-0626WFAZA15 | 20mm | 6x26ws FC | 216.0 kN | 1570/1770 N/mm2 | RHOL | A5 | Zn/Al | 2400
WR0220-0626WFAZA15 | 22mm | 6x26ws FC | 261.5 kN | 1570/1770 N/mm2 | RHOL | A5 | Zn/Al | 9790
WR0240-0626WFAZA15 | 24mm | 6x26ws FC | 311.0 kN | 1570/1770 N/mm2 | RHOL | A5 | Zn/Al | 1500
WR0260-0626WFAZA15 | 26mm | 6x26ws FC | 365.0 kN | 1570/1770 N/mm2 | RHOL | A5 | Zn/Al | 1200
WR0280-0626WFAZA15 | 28mm | 6x26ws FC | 423.5 kN | 1570/1770 N/mm2 | RHOL | A5 | Zn/Al | 18900
WR0300-0626WFAZA15 | 30mm | 6x26ws FC | 486.0 kN | 1570/1770 N/mm2 | RHOL | A5 | Zn/Al | 10600
WR0320-0626WFAZA15 | 32mm | 6x26ws FC | 553.0 kN | 1570/1770 N/mm2 | RHOL | A5 | Zn/Al | 38300
WR0080-0636WFAGA30 | 8mm | 6x36ws FC | 41.4 kN | 1960 N/mm2 | RHOL | Dry | Galvanised | 8424
WR0100-0636MFAGA30 | 10mm | 6x36ws FC | 64.7 kN | 1960 N/mm2 | RHOL | Dry | Galvanised | 2000
WR0100-0636MFAGA32 | 10mm | 6x36ws FC | 64.7 kN | 1960 N/mm2 | RHOL | A2 | Galvanised | 1000
WR0110-0636MFAGA30 | 11mm | 6x36ws FC | 79.0 kN | 1960 N/mm2 | RHOL | Dry | Galvanised | 2000
WR0120-0636MFAGA32 | 12mm | 6x36ws FC | 93.1 kN | 1960 N/mm2 | RHOL | A2 | Galvanised | 2000
WR0130-0636WFAGA30 | 13mm | 6x36ws FC | 109.0 kN | 1960 N/mm2 | RHOL | Dry | Galvanised | 500
WR0130-0636WFAGA32 | 13mm | 6x36ws FC | 109.0 kN | 1960 N/mm2 | RHOL | A2 | Galvanised | 1000
WR0140-0636MFAGA32 | 14mm | 6x36ws FC | 127.0 kN | 1960 N/mm2 | RHOL | A2 | Galvanised | 5000
WR0160-0636MFAGA30 | 16mm | 6x36ws FC | 166.0 kN | 1960 N/mm2 | RHOL | Dry | Galvanised | 2000
WR0160-0636MIAGA32 | 16mm | 6x36ws FC | 166.0 kN | 1960 N/mm2 | RHOL | A2 | Galvanised | 3900
WR0180-0636MFAGA32 | 18mm | 6x36ws FC | 210.0 kN | 1960 N/mm2 | RHOL | A2 | Galvanised | 1000
WR0220-0636MFAGA32 | 22mm | 6x36ws FC | 313.0 kN | 1960 N/mm2 | RHOL | A2 | Galvanised | 400
WR0240-0636MFAGA32 | 24mm | 6x36ws FC | 373.0 kN | 1960 N/mm2 | RHOL | A2 | Galvanised | 2000
WR0260-0636MFAGA30 | 26mm | 6x36ws FC | 437.0 kN | 1960 N/mm2 | RHOL | Dry | Galvanised | 500
WR0080-0636WIAGA32 | 8mm | 6x36ws IWRC | 44.7 kN | 1960 N/mm2 | RHOL | A2 | Galvanised | 9000
WR0090-0636WIAGA32 | 9mm | 6x36ws IWRC | 56.5 kN | 1960 N/mm2 | RHOL | A2 | Galvanised | 4000
WR0100-0636WIAGA30 | 10mm | 6x36ws IWRC | 69.8 kN | 1960 N/mm2 | RHOL | Dry | Galvanised | 5000
WR0110-0636WIAGA32 | 11mm | 6x36ws IWRC | 84.4 kN | 1960 N/mm2 | RHOL | A2 | Galvanised | 2000
WR0120-0636WIAGA32 | 12mm | 6x36ws IWRC | 100.0 kN | 1960 N/mm2 | RHOL | A2 | Galvanised | 8000
WR0120-0636WIAGB32 | 12mm | 6x36ws IWRC | 100.0 kN | 1960 N/mm2 | LHOL | A2 | Galvanised | 2500
WR0130-0636WIAGA32 | 13mm | 6x36ws IWRC | 118.0 kN | 1960 N/mm2 | RHOL | A2 | Galvanised | 2000
WR0140-0636WFAGA30 | 14mm | 6x36ws IWRC | 137.0 kN | 1960 N/mm2 | RHOL | Dry | Galvanised | 2980
WR0140-0636WFAGA32 | 14mm | 6x36ws IWRC | 137.0 kN | 1960 N/mm2 | RHOL | A2 | Galvanised | 16000
WR0140-0636WIAGB32 | 14mm | 6x36ws IWRC | 137.0 kN | 1960 N/mm2 | LHOL | A2 | Galvanised | 1000
WR0160-0636WIAGA30 | 16mm | 6x36ws IWRC | 179.0 kN | 1960 N/mm2 | RHOL | Dry | Galvanised | 1000
WR0160-0636WIAGA32 | 16mm | 6x36ws IWRC | 179.0 kN | 1960 N/mm2 | RHOL | A2 | Galvanised | 2000
WR0180-0636WIAGA30 | 18mm | 6x36ws IWRC | 226.0 kN | 1960 N/mm2 | RHOL | Dry | Galvanised | 3000
WR0180-0636WIAGA32 | 18mm | 6x36ws IWRC | 226.0 kN | 1960 N/mm2 | RHOL | A2 | Galvanised | 13000
WR0180-0636WIAGB32 | 18mm | 6x36ws IWRC | 226.0 kN | 1960 N/mm2 | LHOL | A2 | Galvanised | 500
WR0190-0636WIAGA30 | 19mm | 6x36ws IWRC | 252.0 kN | 1960 N/mm2 | RHOL | Dry | Galvanised | 4000
WR0190-0636WIAGA32 | 19mm | 6x36ws IWRC | 252.0 kN | 1960 N/mm2 | RHOL | A2 | Galvanised | 3000
WR0190-0636WIAGB32 | 19mm | 6x36ws IWRC | 252.0 kN | 1960 N/mm2 | LHOL | A2 | Galvanised | 1000
WR0200-0636MIAGB32 | 20mm | 6x36ws IWRC | 279.0 kN | 1960 N/mm2 | LHOL | A2 | Galvanised | 10
WR0200-0636WIAGA30 | 20mm | 6x36ws IWRC | 279.0 kN | 1960 N/mm2 | RHOL | Dry | Galvanised | 2775
WR0200-0636WIAGA32 | 20mm | 6x36ws IWRC | 279.0 kN | 1960 N/mm2 | RHOL | A2 | Galvanised | 7480
WR0220-0636WIAGA30 | 22mm | 6x36ws IWRC | 338.0 kN | 1960 N/mm2 | RHOL | Dry | Galvanised | 1000
WR0220-0636WIAGA32 | 22mm | 6x36ws IWRC | 338.0 kN | 1960 N/mm2 | RHOL | A2 | Galvanised | 5000
WR0220-0636WIAGB32 | 22mm | 6x36ws IWRC | 338.0 kN | 1960 N/mm2 | LHOL | A2 | Galvanised | 1000
WR0240-0636WIAGA32 | 24mm | 6x36ws IWRC | 402.0 kN | 1960 N/mm2 | RHOL | A2 | Galvanised | 6500
WR0240-0636WIAGB32 | 24mm | 6x36ws IWRC | 402.0 kN | 1960 N/mm2 | LHOL | A2 | Galvanised | 1000
WR0260-0636WIAGA31 | 26mm | 6x36ws IWRC | 472.0 kN | 1960 N/mm2 | RHOL | A1 | Galvanised | 1000
WR0260-0636WIAGA32 | 26mm | 6x36ws IWRC | 472.0 kN | 1960 N/mm2 | RHOL | A2 | Galvanised | 6000
WR0260-0636WIAGB32 | 26mm | 6x36ws IWRC | 472.0 kN | 1960 N/mm2 | LHOL | A2 | Galvanised | 500
WR0280-0636WIAGA32 | 28mm | 6x36ws IWRC | 547.0 kN | 1960 N/mm2 | RHOL | A2 | Galvanised | 8715
WR0280-0636WIAGB32 | 28mm | 6x36ws IWRC | 547.0 kN | 1960 N/mm2 | LHOL | A2 | Galvanised | 500
WR0300-0636WIAGA32 | 30mm | 6x36ws IWRC | 628.0 kN | 1960 N/mm2 | RHOL | A2 | Galvanised | 3480
WR0320-0636WIAGA32 | 32mm | 6x36ws IWRC | 715.0 kN | 1960 N/mm2 | RHOL | A2 | Galvanised | 1500
WR0340-0636WIAGA32 | 34mm | 6x36ws IWRC | 807.0 kN | 1960 N/mm2 | RHOL | A2 | Galvanised | 2000
WR0360-0636WIAGA32 | 36mm | 6x36ws IWRC | 904.0 kN | 1960 N/mm2 | RHOL | A2 | Galvanised | 435
WR0360-0636WIAGB32 | 36mm | 6x36ws IWRC | 904.0 kN | 1960 N/mm2 | LHOL | A2 | Galvanised | 1000
WR0380-0636WIAGA32 | 38mm | 6x36ws IWRC | 1010.0 kN | 1960 N/mm2 | RHOL | A2 | Galvanised | 3000
WR0400-0636WIAGA32 | 40mm | 6x36ws IWRC | 1120.0 kN | 1960 N/mm2 | RHOL | A2 | Galvanised | 3000
WR0420-0636WIAGA32 | 42mm | 6x36ws IWRC | 1230.0 kN | 1960 N/mm2 | RHOL | A2 | Galvanised | 725
WR0440-0636WIAGA32 | 44mm | 6x36ws IWRC | 1350.0 kN | 1960 N/mm2 | RHOL | A2 | Galvanised | 3000
WR0520-0636WIAGA32 | 52mm | 6x36ws IWRC | 1890.0 kN | 1960 N/mm2 | RHOL | A2 | Galvanised | 1000
WR0040-0607MFAGA30 | 4mm | 6x7 FC | 10.40 kN | 1960 N/mm2 | RHOL | Dry | Galvanised | 4000
WR0050-0607MPAGA30 | 5mm | 6x7 FC | 16.3 kN | 1960 N/mm2 | RHOL | Dry | Galvanised | 1000
WR0080-0607MPAGA30 | 8mm | 6x7 FC | 41.6 kN | 1960 N/mm2 | RHOL | Dry | Galvanised | 1000
WR0120-0607MPAGA30 | 12mm | 6x7 FC | 94.0 kN | 1960 N/mm2 | RHOL | Dry | Galvanised | 1000
WR0060-0719MWAGA30 | 6mm | 7x19 WSC | 25.5 kN | 1960 N/mm2 | RHOL | Dry | Galvanised | 37000
WR0070-0719MWAGA30 | 7mm | 7x19 WSC | 34.8 kN | 1960 N/mm2 | RHOL | Dry | Galvanised | 115655
WR0080-0719MWAGA30 | 8mm | 7x19 WSC | 45.4 kN | 1960 N/mm2 | RHOL | Dry | Galvanised | 35000
WR0100-0719MWAGA30 | 10mm | 7x19 WSC | 71.0 kN | 1960 N/mm2 | RHOL | Dry | Galvanised | 20000
WR0120-0719MWAGA30 | 12mm | 7x19 WSC | 102.2 kN | 1960 N/mm2 | RHOL | Dry | Galvanised | 4000
WR0130-0719MWAGA30 | 13mm | 7x19 WSC | 119.9 kN | 1960 N/mm2 | RHOL | Dry | Galvanised | 2000
WR0040-0707MWAGA30 | 4mm | 7x7 WSC | 11.0 kN | 1960 N/mm2 | RHOL | Dry | Galvanised | 12000
WR0050-0707MWAGA20 | 5mm | 7x7 WSC | 19.0 kN | 1960 N/mm2 | RHOL | Dry | Galvanised | 4000
WR0090-0819WIAGA30 | 9mm | 8x19w IWRC | 64.0 kN | 1960 N/mm2 | RHOL | Dry | Galvanised | 680
WR0090-0819WIAGB30 | 9mm | 8x19w IWRC | 64.0 kN | 1960 N/mm2 | LHOL | Dry | Galvanised | 680
WR0130-0819WIAGB30 | 13mm | 8x19w IWRC | 132.0 kN | 1960 N/mm2 | LHOL | Dry | Galvanised | 680